## プロペラ設計 (CD数式)
プロペラのブレード形状計算
流体密度 | ρ | 1.205 | [kg/m^3]
流体動粘性係数 | ν | 1.502e-05 | [m^2/s]
プロペラ入力トルク | Q | 0.15 | [Nm]
プロペラ半径 | R | 0.125 | [m]
ボス比 | ξ0 | 0.12 | [-]
回転角速度 | Ω | 628 | [rad/s]
飛行速度 [m/s] | U | 20 | [m/s]
ブレード数 [-] | B | 2 | [-]
局所揚力係数 | Cl | 0.7 | [-]
| ζ | 0.268 | [-]
| ξ | U [m/s] | R [m] | r | Ω [rad/s] | x | Q [Nm] | Pc | Cl | ζ | λ | tanφ | φ | f | F | Re | α | Cd | ε | a | a' | W | G | J1' |  | J2' |  | Pc' |  | I1' | I2' | Tc' | C | β
| 0.2 | 20 | 0.125 | 0.025 | 628 | 0.785 | 0.15 | 0.39814 | 0.7 | 0.268 | 0.25478 | 1.4446 | 0.9653 | 2.8822 | 0.96432 | 36138.5248 | 5 | 0.027635 | 0.039479 | 0.040935 | 0.082068 | 25.3201 | 0.35426 | 0.29115 | 0.059674 | 0.044471 | -0.00020075 | 0.081223 | 0.00080701 |  |  |  | 0.021437 | 60.3073
| 0.3 | 20 | 0.125 | 0.0375 | 628 | 1.1775 | 0.15 | 0.39814 | 0.7 | 0.268 | 0.25478 | 0.96306 | 0.76658 | 2.5219 | 0.94882 | 56944.9147 | 5 | 0.025129 | 0.035899 | 0.067117 | 0.058979 | 30.767 | 0.55822 | 0.69484 | 0.092547 | 0.17401 | 0.027234 | 0.19871 | 0.003343 |  |  |  | 0.0278 | 48.9218
| 0.4 | 20 | 0.125 | 0.05 | 628 | 1.57 | 0.15 | 0.39814 | 0.7 | 0.268 | 0.25478 | 0.72229 | 0.62553 | 2.1617 | 0.92654 | 70435.7897 | 5 | 0.023505 | 0.033578 | 0.085923 | 0.042396 | 37.0921 | 0.69047 | 1.1561 | 0.1381 | 0.37066 | 0.048069 | 0.33646 | 0.0079542 |  |  |  | 0.028522 | 40.8402
| 0.5 | 20 | 0.125 | 0.0625 | 628 | 1.9625 | 0.15 | 0.39814 | 0.7 | 0.268 | 0.25478 | 0.57783 | 0.52396 | 1.8014 | 0.89443 | 77568.4954 | 5 | 0.022646 | 0.032351 | 0.09858 | 0.031235 | 43.9156 | 0.76039 | 1.6059 | 0.18018 | 0.59072 | 0.069454 | 0.47282 | 0.014013 |  |  |  | 0.02653 | 35.0207
| 0.6 | 20 | 0.125 | 0.075 | 628 | 2.355 | 0.15 | 0.39814 | 0.7 | 0.268 | 0.25478 | 0.48153 | 0.44876 | 1.4411 | 0.84789 | 79622.3613 | 5 | 0.022398 | 0.031997 | 0.1071 | 0.02372 | 51.0361 | 0.78053 | 1.9977 | 0.21395 | 0.79836 | 0.087997 | 0.59274 | 0.020167 |  |  |  | 0.023433 | 30.7121
| 0.7 | 20 | 0.125 | 0.0875 | 628 | 2.7475 | 0.15 | 0.39814 | 0.7 | 0.268 | 0.25478 | 0.41274 | 0.39144 | 1.0808 | 0.77961 | 77058.4945 | 5 | 0.022707 | 0.032439 | 0.11296 | 0.018552 | 58.3437 | 0.75539 | 2.2813 | 0.23282 | 0.96158 | 0.099963 | 0.68046 | 0.024191 |  |  |  | 0.019838 | 27.4278
| 0.8 | 20 | 0.125 | 0.1 | 628 | 3.14 | 0.15 | 0.39814 | 0.7 | 0.268 | 0.25478 | 0.36115 | 0.34657 | 0.72055 | 0.67656 | 69234.6062 | 5 | 0.023649 | 0.033785 | 0.11709 | 0.014909 | 65.7744 | 0.6787 | 2.375 | 0.22357 | 1.0377 | 0.098842 | 0.71103 | 0.022373 |  |  |  | 0.01581 | 24.857
| 0.9 | 20 | 0.125 | 0.1125 | 628 | 3.5325 | 0.15 | 0.39814 | 0.7 | 0.268 | 0.25478 | 0.32102 | 0.31063 | 0.36028 | 0.5086 | 53339.0275 | 5 | 0.025564 | 0.03652 | 0.12006 | 0.012296 | 73.2888 | 0.52287 | 2.0965 | 0.12479 | 0.93917 | 0.056184 | 0.62931 | 0.0087344 |  |  |  | 0.010931 | 22.7976
| 0.975 | 20 | 0.125 | 0.12187 | 628 | 3.8269 | 0.15 | 0.39814 | 0.7 | 0.268 | 0.25478 | 0.29633 | 0.28808 | 0.090069 | 0.26616 | 28304.3017 | 5 | 0.028579 | 0.040827 | 0.12169 | 0.010853 | 78.9608 | 0.27746 | 1.2312 | 0.027174 | 0.55906 | 0.012393 | 0.37011 | 0.0017691 |  |  |  | 0.0053841 | 21.5059
| 1 | [21 empty] | 積分→ |  | 1.2928 |  | 0.49993 | 0.38238 | 0.10335
[23 empty] | 平均 | 1.3425 |  |  |  | 0.39814
[27 empty] | 差 | -0.015756

## プロペラ設計（CD手入力）
プロペラのブレード形状計算 |  |  | テキストの追試（手入力）
流体密度 | ρ | 1.205 | [kg/m^3]
流体動粘性係数 | ν | 1.502e-05 | [m^2/s]
プロペラ入力トルク | Q | 0.15 | [Nm]
プロペラ半径 | R | 0.125 | [m]
ボス比 | ξ0 | 0.12 | [-]
回転角速度 | Ω | 628 | [rad/s]
飛行速度 [m/s] | U | 20 | [m/s]
ブレード数 [-] | B | 2 | [-]
局所揚力係数 | Cl | 0.7 | [-]
| ζ | 0.28131 | [-]
| ξ | U [m/s] | R [m] | r | Ω [rad/s] | x | Q [Nm] | Pc | Cl | ζ | λ | tanφ | φ | f | F | Re | α | Cd | ε | a | a' | W | G | J1' |  | J2' |  | Pc' |  | I1' | I2' | Tc' | C | β
| 0.2 | 20 | 0.125 | 0.025 | 628 | 0.785 | 0.15 | 0.39814 | 0.7 | 0.28131 | 0.25478 | 1.4531 | 0.96803 | 2.8667 | 0.96376 | 37833.1342 | 5 | 0.028 | 0.04 | 0.042579 | 0.085983 | 25.3123 | 0.35332 | 0.29044 | 0.059529 | 0.04396 | -0.00022829 | 0.085183 | 0.00088883 |  |  |  | 0.02245 | 60.4641
| 0.3 | 20 | 0.125 | 0.0375 | 628 | 1.1775 | 0.15 | 0.39814 | 0.7 | 0.28131 | 0.25478 | 0.96871 | 0.76951 | 2.5084 | 0.94812 | 59741.6261 | 5 | 0.024 | 0.034286 | 0.070153 | 0.061809 | 30.7612 | 0.55792 | 0.6932 | 0.09223 | 0.17287 | 0.027073 | 0.20869 | 0.0036841 |  |  |  | 0.02917 | 49.0893
| 0.4 | 20 | 0.125 | 0.05 | 628 | 1.57 | 0.15 | 0.39814 | 0.7 | 0.28131 | 0.25478 | 0.72653 | 0.62831 | 2.15 | 0.92567 | 74000.6349 | 5 | 0.021 | 0.03 | 0.090055 | 0.044362 | 37.0906 | 0.69109 | 1.1514 | 0.13749 | 0.36859 | 0.047802 | 0.35307 | 0.0087583 |  |  |  | 0.029967 | 40.9996
| 0.5 | 20 | 0.125 | 0.0625 | 628 | 1.9625 | 0.15 | 0.39814 | 0.7 | 0.28131 | 0.25478 | 0.58123 | 0.5265 | 1.7917 | 0.89339 | 81564.1743 | 5 | 0.02 | 0.028571 | 0.10339 | 0.032669 | 43.9151 | 0.76172 | 1.5983 | 0.17905 | 0.58744 | 0.068991 | 0.49612 | 0.015391 |  |  |  | 0.027897 | 35.1662
| 0.6 | 20 | 0.125 | 0.075 | 628 | 2.355 | 0.15 | 0.39814 | 0.7 | 0.28131 | 0.25478 | 0.48436 | 0.45105 | 1.4333 | 0.84668 | 83762.7811 | 5 | 0.019 | 0.027143 | 0.11243 | 0.024745 | 51.039 | 0.78225 | 1.9826 | 0.21171 | 0.79238 | 0.08712 | 0.62044 | 0.021981 |  |  |  | 0.02465 | 30.8434
| 0.7 | 20 | 0.125 | 0.0875 | 628 | 2.7475 | 0.15 | 0.39814 | 0.7 | 0.28131 | 0.25478 | 0.41516 | 0.39351 | 1.075 | 0.77827 | 81082.2978 | 5 | 0.018 | 0.025714 | 0.1187 | 0.019252 | 58.352 | 0.75722 | 2.2515 | 0.22914 | 0.95001 | 0.098507 | 0.70857 | 0.026095 |  |  |  | 0.020871 | 27.5463
| 0.8 | 20 | 0.125 | 0.1 | 628 | 3.14 | 0.15 | 0.39814 | 0.7 | 0.28131 | 0.25478 | 0.36327 | 0.34844 | 0.71667 | 0.67518 | 72852.4927 | 5 | 0.018 | 0.025714 | 0.1231 | 0.015393 | 65.7868 | 0.68036 | 2.3313 | 0.21884 | 1.0201 | 0.096908 | 0.73655 | 0.023866 |  |  |  | 0.016633 | 24.9643
| 0.9 | 20 | 0.125 | 0.1125 | 628 | 3.5325 | 0.15 | 0.39814 | 0.7 | 0.28131 | 0.25478 | 0.3229 | 0.31233 | 0.35834 | 0.5074 | 56122.2157 | 5 | 0.019 | 0.027143 | 0.12626 | 0.012622 | 73.3048 | 0.52412 | 2.0454 | 0.12205 | 0.91804 | 0.055038 | 0.64806 | 0.0093248 |  |  |  | 0.011499 | 22.8954
| 0.975 | 20 | 0.125 | 0.12187 | 628 | 3.8269 | 0.15 | 0.39814 | 0.7 | 0.28131 | 0.25478 | 0.29806 | 0.28968 | 0.089584 | 0.26546 | 29778.2749 | 5 | 0.024 | 0.034286 | 0.12786 | 0.011219 | 78.9691 | 0.2781 | 1.2093 | 0.02675 | 0.54966 | 0.012206 | 0.3837 | 0.00191 |  |  |  | 0.0056639 | 21.5974
| 1 | [11 empty] | Cd: ↑手入力 |  |  | 積分→ |  | 1.2768 |  | 0.49342 | 0.39822 | 0.1119
[23 empty] | 平均 | 1.3252 |  |  |  | 0.39814
[27 empty] | 差 | 8.5424e-05

## 翼性能NACA2412
翼性能 | NACA2412 |  | NACA Report 586 (1937)より
Re | CL | CD
41500 | 0.7 | 0.027
82800 | 0.7 | 0.022
166000 | 0.7 | 0.012
333000 | 0.7 | 0.015
656000 | 0.7 | 0.015
1295000 | 0.7 | 0.0125
2310000 | 0.7 | 0.012
3120000 | 0.7 | 0.0105